## Sheet1
|  | EIw''''=q |  | Simple Beam |  |  |  | Diff. Eq
N,mm |  |  |  | w(0)=0 | w1=0 |  |  | 2.point | EI*(w4-4*w3+6*w2-4*w1+w0)/h^4=q |  |  |  |  | q*h^4/EI
E | 30000 | (Mpa) |  | w(L)=0 | w10=0 |  |  | 3.point | EI*(w5-4*w4+6*w3-4*w2+w1)/h^4=q
L | 4000 | (mm) |  | w''(0)=0 | w2-2*w1+w0=0 |  |  | 4.point | EI*(w6-4*w5+6*w4-4*w3+w2)/h^4=q | [5 empty] | q*h^4/EI | 0.00097546
width | 250 | (mm) |  | w''(L)=0 | w11-2*w10+w9=0 |  |  | 5.point | EI*(w7-4*w6+6*w5-4*w4+w3)/h^4=q
height | 400 | (mm) | [5 empty] | 6.point | EI*(w8-4*w7+6*w6-4*w5+w4)/h^4=q
I | 1333333333.3333 | (mm^4) | [5 empty] | 7.point | EI*(w9-4*w8+6*w7-4*w6+w5)/h^4=q
EI | 40000000000000 | [6 empty] | 8.point | EI*(w10-4*w9+6*w8-4*w7+w6)/h^4=q
q | 1 | (N/mm) | [5 empty] | 9.point | EI*(w11-4*w10+6*w9-4*w8+w7)/h^4=q
h | 444.4444
| unknowns |  | w0 | w1 | w2 | w3 | w4 | w5 | w6 | w7 | w8 | w9 | w10 | w11 | Q
| w0 |  | 1 | -4 | 6 | -4 | 1 | 0 | 0 | 0 | 0 | 0 | 0 | 0 | 0.00097546
| w1 |  | 0 | 1 | -4 | 6 | -4 | 1 | 0 | 0 | 0 | 0 | 0 | 0 | 0.00097546
| w2 |  | 0 | 0 | 1 | -4 | 6 | -4 | 1 | 0 | 0 | 0 | 0 | 0 | 0.00097546
| w3 |  | 0 | 0 | 0 | 1 | -4 | 6 | -4 | 1 | 0 | 0 | 0 | 0 | 0.00097546
| w4 |  | 0 | 0 | 0 | 0 | 1 | -4 | 6 | -4 | 1 | 0 | 0 | 0 | 0.00097546
| w5 |  | 0 | 0 | 0 | 0 | 0 | 1 | -4 | 6 | -4 | 1 | 0 | 0 | 0.00097546
| w6 |  | 0 | 0 | 0 | 0 | 0 | 0 | 1 | -4 | 6 | -4 | 1 | 0 | 0.00097546
| w7 |  | 0 | 0 | 0 | 0 | 0 | 0 | 0 | 1 | -4 | 6 | -4 | 1 | 0.00097546
| w8 |  | 0 | 1 | 0 | 0 | 0 | 0 | 0 | 0 | 0 | 0 | 0 | 0 | 0
| w9 |  | 0 | 0 | 0 | 0 | 0 | 0 | 0 | 0 | 0 | 0 | 1 | 0 | 0
| w10 |  | 1 | -2 | 1 | 0 | 0 | 0 | 0 | 0 | 0 | 0 | 0 | 0 | 0
| w11 |  | 0 | 0 | 0 | 0 | 0 | 0 | 0 | 0 | 0 | 1 | -2 | 1 | 0
A.w=Q
|  |  | -2.5185 | -4.1481 | -5 | -5.1852 | -4.8148 | -4 | -2.8519 | -1.4815 | 1.1111 | -0.11111 | 3.5185 | 1.4815 | -0.029264 | w0
|  |  | 4.4409e-16 | -1.7764e-15 | -8.8818e-16 | -1.7764e-15 | -8.8818e-16 | 0 | 0 | 0 | 1 | -2.7756e-17 | -4.4409e-16 | 0 | -4.7651e-18 | w1 | 0
|  |  | 2.5185 | 4.1481 | 5 | 5.1852 | 4.8148 | 4 | 2.8519 | 1.4815 | 0.88889 | 0.11111 | -2.5185 | -1.4815 | 0.029264 | w2 | 444.4444
|  |  | 4.1481 | 7.5185 | 9.3333 | 9.8148 | 9.1852 | 7.6667 | 5.4815 | 2.8519 | 0.77778 | 0.22222 | -4.1481 | -2.8519 | 0.054626 | w3 | 888.8889
|  |  | 5 | 9.3333 | 12.3333 | 13.3333 | 12.6667 | 10.6667 | 7.6667 | 4 | 0.66667 | 0.33333 | -5 | -4 | 0.07316 | w4 | 1333.3333
|  |  | 5.1852 | 9.8148 | 13.3333 | 15.1852 | 14.8148 | 12.6667 | 9.1852 | 4.8148 | 0.55556 | 0.44444 | -5.1852 | -4.8148 | 0.082914 | w5 | 1777.7778
|  |  | 4.8148 | 9.1852 | 12.6667 | 14.8148 | 15.1852 | 13.3333 | 9.8148 | 5.1852 | 0.44444 | 0.55556 | -4.8148 | -5.1852 | 0.082914 | w6 | 2222.2222
|  |  | 4 | 7.6667 | 10.6667 | 12.6667 | 13.3333 | 12.3333 | 9.3333 | 5 | 0.33333 | 0.66667 | -4 | -5 | 0.07316 | w7 | 2666.6667
|  |  | 2.8519 | 5.4815 | 7.6667 | 9.1852 | 9.8148 | 9.3333 | 7.5185 | 4.1481 | 0.22222 | 0.77778 | -2.8519 | -4.1481 | 0.054626 | w8 | 3111.1111
|  |  | 1.4815 | 2.8519 | 4 | 4.8148 | 5.1852 | 5 | 4.1481 | 2.5185 | 0.11111 | 0.88889 | -1.4815 | -2.5185 | 0.029264 | w9 | 3555.5556
|  |  | 0 | 0 | 0 | 0 | 0 | 0 | 0 | 0 | 0 | 1 | 0 | 0 | 0 | w10 | 4000
|  |  | -1.4815 | -2.8519 | -4 | -4.8148 | -5.1852 | -5 | -4.1481 | -2.5185 | -0.11111 | 1.1111 | 1.4815 | 3.5185 | -0.029264 | w11
analyt. Sol
w(x)=(qxL^3-2Lqx^3+qx^4)/24EI
|  |  | x | w
|  |  | 0 | 0
|  |  | 50 | 0.0033323
|  |  | 100 | 0.0066584
|  |  | 150 | 0.0099724
|  |  | 200 | 0.013268
|  |  | 250 | 0.016541
|  |  | 300 | 0.019783
|  |  | 350 | 0.022992
|  |  | 400 | 0.02616
|  |  | 450 | 0.029283
|  |  | 500 | 0.032357
|  |  | 550 | 0.035376
|  |  | 600 | 0.038335
|  |  | 650 | 0.041231
|  |  | 700 | 0.044058
|  |  | 750 | 0.046814
|  |  | 800 | 0.049493
|  |  | 850 | 0.052093
|  |  | 900 | 0.054608
|  |  | 950 | 0.057037
|  |  | 1000 | 0.059375
|  |  | 1050 | 0.061619
|  |  | 1100 | 0.063767
|  |  | 1150 | 0.065815
|  |  | 1200 | 0.06776
|  |  | 1250 | 0.0696
|  |  | 1300 | 0.071333
|  |  | 1350 | 0.072957
|  |  | 1400 | 0.074468
|  |  | 1450 | 0.075866
|  |  | 1500 | 0.077148
|  |  | 1550 | 0.078314
|  |  | 1600 | 0.07936
|  |  | 1650 | 0.080286
|  |  | 1700 | 0.081092
|  |  | 1750 | 0.081775
|  |  | 1800 | 0.082335
|  |  | 1850 | 0.082771
|  |  | 1900 | 0.083083
|  |  | 1950 | 0.083271
|  |  | 2000 | 0.083333
|  |  | 2050 | 0.083271
|  |  | 2100 | 0.083083
|  |  | 2150 | 0.082771
|  |  | 2200 | 0.082335
|  |  | 2250 | 0.081775
|  |  | 2300 | 0.081092
|  |  | 2350 | 0.080286
|  |  | 2400 | 0.07936
|  |  | 2450 | 0.078314
|  |  | 2500 | 0.077148
|  |  | 2550 | 0.075866
|  |  | 2600 | 0.074468
|  |  | 2650 | 0.072957
|  |  | 2700 | 0.071333
|  |  | 2750 | 0.0696
|  |  | 2800 | 0.06776
|  |  | 2850 | 0.065815
|  |  | 2900 | 0.063767
|  |  | 2950 | 0.061619
|  |  | 3000 | 0.059375
|  |  | 3050 | 0.057037
|  |  | 3100 | 0.054608
|  |  | 3150 | 0.052093
|  |  | 3200 | 0.049493
|  |  | 3250 | 0.046814
|  |  | 3300 | 0.044058
|  |  | 3350 | 0.041231
|  |  | 3400 | 0.038335
|  |  | 3450 | 0.035376
|  |  | 3500 | 0.032357
|  |  | 3550 | 0.029283
|  |  | 3600 | 0.02616
|  |  | 3650 | 0.022992
|  |  | 3700 | 0.019783
|  |  | 3750 | 0.016541
|  |  | 3800 | 0.013268
|  |  | 3850 | 0.0099724
|  |  | 3900 | 0.0066584
|  |  | 3950 | 0.0033323
|  |  | 4000 | 0

## Sheet2
|  |  |  | unknowns |  |  | Bc |  | EIy''=-M
L | 10 | m |  | y1 |  |  | y(0)=0=y1=0
E | 20000000 | (N/cm^2) |  | y2 |  |  | y(8)=0=y5=0 |  | ith | yi+1-2yi+yi-1=-∆x^2*Mi/(EI)
I | 4000 | cm^4 |  | y3 | [10 empty] | kNm | Ncm
n | 5 |  |  | y4 |  |  |  |  | 2nd | y3-2y2+y1=-∆x^2*M2/(EI) |  |  |  | M2 | 30 | 3000000
∆x | 200 | cm |  | y5 |  |  |  |  | 3rd | y4-2y3+y2=-∆x^2*M3/(EI) |  |  |  | M3 | 60 | 6000000
|  |  |  | y6 |  |  |  |  | 4th | y5-2y4+y3=-∆x^2*M4/(EI) |  |  |  | M4 | 10 | 1000000
[9 empty] | 5th | y6-2y5+y4=-∆x^2*M5/(EI) |  |  |  | M5 | -40 | -4000000
A.y=b
[12 empty] | y2 | y3 | y4 | y6 |  | b
|  |  | y1 | y2 | y3 | y4 | y5 | y6 | b |  |  | -2 | 1 | 0 | 0 |  | -1.5 | A2 | -1.5 | 1 | 0 | 0
|  |  | 1 | -2 | 1 | 0 | 0 | 0 | -1.5 |  | A | 1 | -2 | 1 | 0 |  | -3 |  | -3 | -2 | 1 | 0
|  |  | 0 | 1 | -2 | 1 | 0 | 0 | -3 |  |  | 0 | 1 | -2 | 0 |  | -0.5 |  | -0.5 | 1 | -2 | 0
|  |  | 0 | 0 | 1 | -2 | 1 | 0 | -0.5 |  |  | 0 | 0 | 1 | 1 |  | 2 |  | 2 | 0 | 1 | 1
|  |  | 0 | 0 | 0 | 1 | -2 | 1 | 2
|  |  | 1 | 0 | 0 | 0 | 0 | 0 | 0 |  |  |  | Cramer's Rule
|  |  | 0 | 0 | 0 | 0 | 1 | 0 | 0 |  |  |  | detA | -4 | 2.75 | y2=detA2/detA |  | A3 | -2 | -1.5 | 0 | 0
[13 empty] | detA2 | -11 | 4 | y3=detA3/detA |  |  | 1 | -3 | 1 | 0
|  |  | 0 | 0 | 0 | 0 | 1 | 0 | 0 | y1 |  |  | detA3 | -16 | 2.25 | y4=detA4/detA |  |  | 0 | -0.5 | -2 | 0
|  |  | -0.75 | -0.5 | -0.25 | 0 | 0.75 | 0.25 | 2.75 | y2 |  |  | detA4 | -9 | -0.25 | y6=detA6/detA |  |  | 0 | 2 | 1 | 1
|  |  | -0.5 | -1 | -0.5 | 0 | 0.5 | 0.5 | 4 | y3 |  |  | detA6 | 1
|  |  | -0.25 | -0.5 | -0.75 | 0 | 0.25 | 0.75 | 2.25 | y4 | [8 empty] | -2 | 1 | -1.5 | 0
|  |  | 0 | 0 | 0 | 0 | 0 | 1 | 0 | y5 | [7 empty] | A4 | 1 | -2 | -3 | 0
|  |  | 0.25 | 0.5 | 0.75 | 1 | -0.25 | 1.25 | -0.25 | y6 | [8 empty] | 0 | 1 | -0.5 | 0
[19 empty] | 0 | 0 | 2 | 1
[18 empty] | A6 | -2 | 1 | 0 | -1.5
[19 empty] | 1 | -2 | 1 | -3
[19 empty] | 0 | 1 | -2 | -0.5
[19 empty] | 0 | 0 | 1 | 2

## Sheet3
M | 3000000 | Ncm |  |  | y1=0
EI | 1000000000000 | Ncm^2 |  |  | y2-y0=0
L | 150 | cm
∆z | 30 | cm
∆z^2*M/EI | 0.0027 |  | y0
|  |  | y1 | 0
|  |  | y2 | -0.00135
|  |  | y3 | -0.0054
|  |  | y4 | -0.01215
|  |  | y5 | -0.0216
|  |  | y6 | -0.03375